## Koptāme
Būvniecības koptāme
Objekta nosaukums: Dzīvojamas ēkas fasādes vienkāršota atjaunošana
Būves nosaukums: Daudzdzīvokļu dzīvojamā ēka
Objekta adrese: Dzintaru iela 95, Liepāja
Pasūtījuma Nr.: 017/3-62/341
Tāme sastādīta
Nr.p.k. | Objekta nosaukums | Objekta izmaksas, (euro)
1 | Dzīvojamas ēkas vienkāršotā atjaunošana Dzintaru ielā 95, Liepājā
Kopā:
PVN (21%):
Sastādīja:
Tāme sastādīta
Pārbaudīja:
Sertifikāta Nr.:

## Kopsavilkums
Kopsavilkums
Objekta nosaukums: Dzīvojamas ēkas fasādes vienkāršota atjaunošana
Būves nosaukums: Daudzdzīvokļu dzīvojamā ēka
Objekta adrese: Dzintaru iela 95, Liepāja
Pasūtījuma Nr.: 017/3-62/341
Par kopējo summu, euro
Kopējā darbietilpība, c/h
Nr.p.k. | Kods, tāmes Nr | Būvarbu veids vai konstruktīvā elementa nosaukums | Tāmes izmaksas (euro) | Tai skaitā |  |  | Darba ietilpība, (c/h)
|  |  |  | Darba alga (euro) | Būvizstrādājumi (euro) | Mehānismi (euro)
1 | 1 | Būvlaukums
2 | 2 | Logi un durvis
3 | 3 | Cokols, fasāde
4 | 4 | Ieejas mezgli
5 | 5 | Lodžijas
6 | 6 | Jumts
7 | 7 | Pagrabs
8 | 8 | 5.stāva pārsegums
9 | 9 | Kāpņu telpa
10 | 10 | AVK
11 | 11 | Papildu darbi (neattiecināmās izmaksas)
Kopā:
| Virsizdevumi: | %
t.sk.darba aizsardzība
| Peļņa: | %
Pavisam kopā:
| Finanšu rezerve | 2%
Kopā:

## 1
Darbu apjomi
Būvlaukums
| Lokālā tāme Nr. | 1
Objekta nosaukums: Daudzdzīvokļu dzīvojamās mājas energoefektivitātes paaugstināšanas pasākumi - fasādes vienkāršotā atjaunošana
Būves nosaukums: Daudzdzīvokļu dzīvojamās mājas energoefektivitātes paaugstināšanas pasākumi - fasādes vienkāršotā atjaunošana | [11 empty] | Tāmes izmaksas
Objekta adrese: Dzintaru iela 95, Liepāja
Tāme sastādīta
Darbu apjomi sastādīti .gada tirgus cenās, pamatojoties uz AR daļas rasējumiem
Nr.p.k. | Būvdarbu nosaukums | Mērvienība | Daudzums | Vienības izmaksas | [5 empty] | Kopā uz visu apjomu
|  |  |  | Laika norma, c/h | Darba samaksas likme, euro/h | Darba alga | Būvizstrādājumi | Mehānismi | Kopā | Darbietilpība, c/h | Darba alga | Būvizstrādājumi | Mehānismi | Summa
Būvlaukums
1 | Pagaidu žogu 2,0m augstumā ar vārtiem montāža, nosēgšana ar armēto plēvi uz 1. darbu tvēriena būvniecības laiku | m | 78
2 | Pagaidu žogu 2,0m augstumā ar vārtiem montāža, nosēgšana ar armēto plēvi uz 2. darbu tvēriena būvniecības laiku | m | 97
3 | Pagaidu žogu ikmēneša īres maksa | mēn. | 5
4 | Gājēju tuneli ar nojumi izbūve pie ieejām | gb | 4
5 | Būvtāfeles izgatavošana un montāža | kpl | 1
6 | Ugunsdzēsības stenda montāža | kpl | 1
7 | Ugunsdzēsības aparāts PA-6 (ražots ES)55A 233B/C vai ekvivalents | gb | 5
8 | Pagaidu tualetes piegāde, montāža, aizvešana | gb | 1
9 | Tualetes īre maksa un ikmēneša apkalpošana | mēn. | 5
10 | Vagoniņu strādniekiem piegāde, montāža, aizvešana | gb | 1
11 | Vagoniņu strādniekiem ikmēneša īres maksa | mēn. | 5
12 | Noliktavas konteinera piegāde, montāža, aizvešana | gb | 1
13 | Noliktavas konteinera ikmēneša īres maksa | mēn. | 5
14 | Pagaidu elektrību un laukuma apgaismojuma ierīkošana būvniecības vajadzībām | objekts | 1
15 | Ikmēneša maksa par elektrības izmantošanu būvniecības periodam | mēn. | 5
16 | Pagaidu ūdensvada tīklu ierīkošana būvniecības vajadzībām | objekts | 1
17 | Ikmēneša maksa par ūdens izmantošanu būvniecības periodam | mēn. | 5
18 | Būvlaukuma uzturēšana un atkritumu izvešana | mēn. | 5
19 | Zālāja atjaunošana pēc būvdarbu pabeigšanas | m2 | 330
Tiešās izmaksas kopā, t. sk. darba devēja sociālais nodoklis (%)
Sastādīja:
Tāme sastādīta
Pārbaudīja:
Sertifikāta Nr.:

## 2
Darbu apjomi
Logi un durvis
| Lokālā tāme Nr. | 2
Objekta nosaukums: Daudzdzīvokļu dzīvojamās mājas energoefektivitātes paaugstināšanas pasākumi - fasādes vienkāršotā atjaunošana
Būves nosaukums: Daudzdzīvokļu dzīvojamās mājas energoefektivitātes paaugstināšanas pasākumi - fasādes vienkāršotā atjaunošana | [11 empty] | Tāmes izmaksas
0
Tāme sastādīta
Darbu apjomi sastādīti .gada tirgus cenās, pamatojoties uz AR daļas rasējumiem
Nr.p.k. | Būvdarbu nosaukums | Mērvienība | Daudzums | Vienības izmaksas | [5 empty] | Kopā uz visu apjomu
|  |  |  | Laika norma, c/h | Darba samaksas likme, euro/h | Darba alga | Būvizstrādājumi | Mehānismi | Kopā | Darbietilpība, c/h | Darba alga | Būvizstrādājumi | Mehānismi | Summa
Logi un durvis
1 | Sagatavošanas un demontāžas darbi
2 | Esošo logu demontāža - 10gab | m2 | 27.5
3 | Esošo durvju bloku demontāža - 8gab | m2 | 46
4 | Lūku demontāža -2gab | m2 | 2
5 | Būvgružu savākšana un iekraušana konteinerī, 9m3 konteineru īre | m3 | 17.7
6 | Ieejas daļas sienas aizmūrējums (projekta lapa AR-17)
7 | Logu un durvju 1. stāvā pie dienvidu ieejas ailas samazināšana, demontējot stikla bloku mūri, piemūrējot ar FIBO vai ekvivalents standarta keramzīta blokiem, 3 Mpa, stiegrojot katru mūra šuvi ar 2d8B500B un saenkurojot ar esošo sienu (lapa AR-17) | m3 | 2.64
8 | FIBO vai ekvivalents standarta keramzīta bloki, 3 Mpa 150x185x490mm | m3 | 2.64
9 | Mūra stiegrojums Ø8 B500B | kg | 52.6
10 | FIBO vai ekvivalents gatavā pārsedze, b=150mm, h=185mm, l=2210mm | gab | 2
11 | Fasādes logi dzīvokļos un koplietošanas telpās (projekta lapa AR-19)
12 | PVC profila KBE 70 vai ekvivalents kāpņu telpas logs L3 1200(h)x2760 mm (U=1.3W/(m2xK) ar Thermix vai ekvivalents starplikam 2-stikla paketē, izgatavošana un montāža | gb | 8
13 | Tas pats, ratiņtelpas logs L7 550(h)x1700 mm | gb | 2
14 | Logu izolēšana ar tvaika caurlaidīga difūzijas lenti SWS - Soudal Folienband Inside vai ekvivalents no iekšpuses | m | 73.4
15 | Loga ailu malas apdare ar mitrumiztuīga GKBI vai ekvivalents riģipša loksnēm 12.5mm stiprinot pie metāla karkasa, ieskaitot izolācijas kārtas no PAROC vai ekvivalents akmens vates 50mm izveidošanu | m | 73.4
16 | Iekšējo PVC palodžu līdz 250mm platumā montāža | m | 25.5
17 | Ieejas durvju bloku montāža
18 | Ieejas metāla ārdurvju bloku D1 2150(h)x2700 mm (U=1,5W/(m2xK) ar rūdītā stiklojumu montāža, ieskaitot furnitūru (aizvērējmehānisms, elektroniskā kodatslēga, slēdzene, rokturis, eņģes, kleidas) | gb | 2
19 | Tas pats, ādurvju bloks D2 2700(h)x2750 mm | gb | 2
20 | Vējtvera koka iekšdurvju bloku D3 2720(h)x2820 mm ar rūdīto stiklojumu montāža, ieskaitot furnitūru (aizvērējmehānisms, slēdzene, rokturis, eņģes, kleidas) | gb | 2
21 | Vējtvera koka iekšdurvju D4 2080(h)x1000 mm ar rūdīto stiklojumu montāža, ieskaitot furnitūru (aizvērējmehānisms, slēdzene, rokturis, eņģes, kleidas) | gb | 2
22 | Durvju ailu malas apdare ar mitrumiztuīga GKBI vai ekvivalents riģipša loksnēm 12.5mm stiprinot pie metāla karkasa, ieskaitot izolācijas kārtas no PAROC vai ekvivalents akmens vates 50mm izveidošanu | m | 57.2
23 | Jumta lūka un bēniņu lūka (projekta lapa AR-6)
24 | Jaunu, hermētisku jumta lūku 1000x1000mm montāža | gb | 1
25 | Jaunu, hermētisku bēniņu lūku 1000x1000mm U=1,5W/(m2xK), EI-30 montāža, ieskaitot furnitūru (slēdzene, rokturis) | gb | 1
26 | Papildus metāla rokturi Kidmann montāža | gb | 1
27 | Ventilācijas restes
28 | Bēniņu tērauda ventilācijas restes Æ125 vai ekvivalents, nokrišņu necaurlaidīgas ar insektu sietu. | gb | 68
29 | Pagraba tērauda ventilācijas restes 280(h)x250mm, nokrišņu necaurlaidīgas ar insektu sietu, ar regulācijas vai aizvēršanas funkciju | gb | 5
Tiešās izmaksas kopā, t. sk. darba devēja sociālais nodoklis (%)
Sastādīja:
Tāme sastādīta
Pārbaudīja:
Sertifikāta Nr.:

## 3
Darbu apjomi
Cokols, fasāde
| Lokālā tāme Nr. | 3
Objekta nosaukums: Daudzdzīvokļu dzīvojamās mājas energoefektivitātes paaugstināšanas pasākumi - fasādes vienkāršotā atjaunošana
Būves nosaukums: Daudzdzīvokļu dzīvojamās mājas energoefektivitātes paaugstināšanas pasākumi - fasādes vienkāršotā atjaunošana | [11 empty] | Tāmes izmaksas
Objekta adrese: Dzintaru iela 95, Liepāja
Tāme sastādīta
Darbu apjomi sastādīti .gada tirgus cenās, pamatojoties uz AR daļas rasējumiem
Nr.p.k. | Būvdarbu nosaukums | Mērvienība | Daudzums | Vienības izmaksas | [5 empty] | Kopā uz visu apjomu
|  |  |  | Laika norma, c/h | Darba samaksas likme, euro/h | Darba alga | Būvizstrādājumi | Mehānismi | Kopā | Darbietilpība, c/h | Darba alga | Būvizstrādājumi | Mehānismi | Summa
Cokols, fasāde
1 | Pamatu un cokolu siltināšana, apdare (projekta lapa AR-9)
2 | Betona apmaļu seguma ar grants pamatkārtu demontāža pamatu siltināšanas vietā | m2 | 42
3 | Būvbedres rakšana pie esošās ēkas pamatiem mehanizēti un roku darbā, ievietojot grunts blakus tranšejai | m3 | 70.4
4 | Būvgružu savākšana un iekraušana konteinerī, 9m3 konteineru īre | m3 | 105.2
5 | Šuvju un plaisas iztīrīšana, izpūšana un aizpildīšana, sienu virsmu remonts un izlīdzināšana sagatavojot apdarei (pieņemts apjoms 30% no kopējas platības) | m2 | 36.99
6 | Cokola attīrīšana no aļģēm, apstrādāšana ar biocīdus saturošu līdzekli (pieņemts apjoms 30% no kopējas platības) | m2 | 36.99
7 | Cokola tīrīšana no netīrumiem, atlāņotā un nodrupušā apmetuma sagatavojot virsmu apdarei | m2 | 123.3
8 | Vertikālas hidroizolācijas ierīkošana ar Hidroizolācija Sakret TCM vai ekvivalents | m2 | 123.3
9 | Cokola C1 siltināšana ar putupolistirolu λ<=0,037 W/(mK) Tehnonicol XPS Carbon XPS 35-300 vai ekvivalents 100mm biezumā stiprinot ar mastiku un dībeļiem | m2 | 123.3
10 | Estrudēts putupolistirols Tehnonicol XPS Carbon XPS 35-300 vai ekvivalents 100mm | m2 | 135.63
11 | dībeļi 150 mm | gab | 740
12 | Līmjava Sakret BK vai ekvivalents pielimēšanai | kg | 739.8
13 | Līmjava Sakret BAK vai ekvivalents | kg | 739.8
14 | Armējošais stiklašķiedras siets 160g/m2 | m2 | 147.96
15 | Grunts Sakret PG vai ekvivalents | l | 24.66
16 | Gatavais tonētais akrila apmetums (Faktūra - gluds) Sakret AP/BK vai ekvivalents | kg | 154.84
17 | Hidroizolācija Sakret TCM vai ekvivalents (virs siltumizolācijas slāņa pazemes daļā) | kg | 136
18
19 | Pamatu aizsargapmales izbūve (projekta lapa AR-9)
20 | Pamata bedres aizbēršana pie esošās ēkas pamatiem ar pievesto klāt smilti un blietēšana mehanizēti un roku darbā pa 200mm kārtām | m3 | 70.4
21 | Šķembas pamatojuma izveidošana 100mm biezumā mehanizēti un roku darbā, ieskaitot blietēšanu pa kārtām | m2 | 4.9
22 | Vidēji rupjas smits pamatojuma izveidošana min.60mm biezumā mehanizēti un roku darbā, ieskaitot blietēšanu | m3 | 2.5
23 | Betona bruģakmens 60mm biezumā seguma izbūve (pelēkā krāsā) | m2 | 42
24 | Apmales bruģa segumam izbūve no bortakmeņa piefiksējot ar cementa javu | m | 70
25 | Bortakmens 1000x200x80mm | m | 70
26 | Cementa java ar piegādi | m3 | 1.25
27 | Pagraba logu gaismas šahtām uzstādīt rūpnieciski krāsota tērauda nosegrestes (1600x700 mm) | gab | 4
28 | Pagraba gaismas šahtu virsmas izdrupumu remonts un virsmas apdare
29 | Sienas attīrīšana, remonts un virsmas apdare
30 | Kontakslānis un pretkorozijas apstrāde SAKRET Mineralischer Korrosionsschutz vai ekvivalents und Haftbrücke K&H vai ekvivalents | m2 | 3.6
31 | Virsmas izdrupumu izlīdzināšana SAKRET Grobmörtel PCC 2 vai ekvivalents | m2 | 3.6
32 | Virsmaz špaktelēšana Sakret Feinspachtel PCC 05 vai ekvivalents | m2 | 18
33 | Virsmas gruntēšana Sakret FMg vai ekvivalents | m2 | 18
34 | Ūdens dispersijas akrila fasāžu krāsa Sakret FM vai ekvivalents | m2 | 18
35
36 | Fasādes sienas apdares darbi
37 | Sagatavošanas darbi
38 | Inventārās sastatnes, tīklu montāža un demontāža fasādes apdares darbu veikšanai | m2 | 1480
39 | Aizsargtīkls | m2 | 1630
40 | Sienu attīrīšana no netīrumiem, atslāņotā un nodrupušā apmetuma, bojātās paneļu vietas attīrīšana no visām abrazīvā daļiņām | m2 | 1317.4
41 | Mūra sienas pastiprināšana (projekta lapa AR-16) | m | 12.4
42 | Tērauda leņķis L 160x100x9mm | kg | 222.7
43 | Enkurs M12, s=500mm, l=150mm ar Hilti HIT-HY170 vai ekvivalents divkomponentu ķīmisko masu | gb | 26
44 | Dzelzsbetona pamatu izbūve zem pilastriem (projekta lapa AR-14) | gb | 14
45 | Blietētas šķembas | m3 | 0.2
46 | Betons C20/25 vai ekvivalents | m3 | 0.7
47 | Stiegras Æ12 B500B vai ekvivalents | kg | 102.2
48 | Pilastru pastiprināšana (projekta lapa AR-15) | gb | 14
49 | Tērauda leņķis L 70x70x5mm, l=16.04m | kg | 2416
50 | Tērauda leņķis L 70x70x5mm, l=0.52m | kg | 587
51 | Enkurs M12, s=~850/1150mm, l=520mm ar Hilti HIT-HY170 vai ekvivalents divkomponentu ķīmisko masu | gb | 210
52 | Fasādes sienas S1 (I kategorija pēc ETAG004)
53 | Fasādes sienas S1 gruntēšana, siltināšana līmējot Paroc akmens vate Linio10 vai ekvivalents λ≤0.039 W/(Kxm²) plāksnes 150mm biezumā ar līmjavu Sakret BK vai ekvivalents, stiprinot ar dībeļiem | m2 | 32.4
54 | Grunts Sakret PG vai ekvivalents | l | 6.48
55 | Līmjava Sakret BK vai ekvivalents | kg | 194.4
56 | Paroc akmens vate Linio10 vai ekvivalents δ=150 mm | m2 | 35.64
57 | Dībeļi WKRET MET WKTHERM vai ekvivalents | gb | 321
58 | Līmjava Sakret BAK vai ekvivalents | kg | 194.4
59 | Armējošais stiklašķiedras siets 160g/m2 | m2 | 38.88
60 | Stūra profils MAT D/20 vai ekvivalents | m | 30
61 | Sienas S1 gruntēšana un apmešana ar Sakret vai ekvivalents dekoratīvo gatavu tonētu silikona apmetumu | m2 | 32.4
62 | Grunts Sakret PG vai ekvivalents | l | 6.48
63 | Gatavais masā tonētais silikona apmetums Sakret SIP-P vai ekvivalents | kg | 90.72
64 | Fasādes sienas S1II, S1III (II, III kategorija pēc ETAG004)
65 | Fasādes sienas S1II, S1III gruntēšana, siltināšana līmējot Paroc akmens vate Linio10 vai ekvivalents λ≤0.039 W/(Kxm²) plāksnes 150mm biezumā ar līmjavu, stiprinot ar dībeļiem | m2 | 1045.3
66 | Grunts Sakret PG vai ekvivalents | l | 209.06
67 | Līmjava Sakret BK vai ekvivalents | kg | 6271.8
68 | Paroc akmens vate Linio 10 vai ekvivalents δ=150 mm | m2 | 1149.83
69 | Dībeļi WKRET MET WKTHERM vai ekvivalents | gb | 11498
70 | Līmjava Sakret BAK vai ekvivalents | kg | 1254.36
71 | Armējošais stiklašķiedras siets 160g/m2 | m2 | 1254.36
72 | Stūra profils, stūris siltināšanai Sakret ALB-EC-100 vai ekvivalents | m | 351.78
73 | Sienas S1II, S1III gruntēšana un apmešana ar Sakret vai ekvivalents dekoratīvo gatavu tonētu akrila apmetumu | m2 | 1045.3
74 | Grunts Sakret PG vai ekvivalents | l | 209.06
75 | Gatavais tonētais akrila apmetums (Faktūra - gluds) Sakret AP/B vai ekvivalents | kg | 2926.84
76 | Ekstrudētais polistirols lodžijās Technonicol XPS Carbon 35-300 vai ekvivalents (λ<=0,034 W/(mK)), b=50mm | m2 | 3.9
77 | Ekstrudētais polistirols lodžijās Technonicol XPS Carbon 35-300 vai ekvivalents (λ<=0,034 W/(mK)), b=100mm | m2 | 13.65
78 | Cokola profila ar stūra leņķi Sakret ALB-ED-C(01)-25 vai ekvivalents un/vai ALB-ED-C(02)-25 vai ekvivalents montāža | m | 86
79 | Logu starpailu daļas izlīdzināšana vienā līmenī ar fasādi, S5 (projekta lapa AR-11)
80 | Esošā starpailu aizpildījuma koka konstrukciju remonts un atjaunošana | m2 | 105.2
81 | Esošās starpailu koka konstrukciju siltināšana, aizpildīšana ar Paroc vai ekvivalents minerālvates loksnēm ~80mm biezumā starp koka statņiem | m2 | 105.2
82 | Paroc vai ekvivalents akmens vate λ<=0,036 W/(mK) Paroc eXtra vai ekvivalents, b=80 mm | m2 | 115.72
83 | Esošās starpailu koka konstrukciju apšūšana ar OSB3 loksnēm 15mm biezumā | m2 | 105.2
84 | OSB3 loksnes 15mm | m2 | 105.2
85 | Stiprinājumi un palīgmateriāli | kpl | 1
86 | Starpaiļu sienas S5 gruntēšana, siltināšana līmējot Paroc akmens vate Linio15 vai ekvivalents λ≤0.037 W/(Kxm²) plāksnes 80mm biezumā stiprinot ar dībeļiem | m2 | 105.2
87 | Grunts Sakret PG vai ekvivalents | l | 26.3
88 | Līmjava Sakret BK vai ekvivalents | kg | 631.2
89 | Paroc akmens vate Linio15 vai ekvivalents δ=80 mm | m2 | 115.72
90 | Dībeļi WKRET MET WKTHERM vai ekvivalents (koka pamatnei) | gb | 1157
91 | Fasādes logu ailu augšējās un sānu plākņu siltināšana, S2 (projekta lapa AR-23)
92 | Loga ailu augšējās un sānu plākņu S2 gruntēšana, siltināšana līmējot Paroc akmens vates Linio10 vai ekvivalents λ≤0.039 W/(Kxm²) plāksnes δ=30 mm ar līmjavu līdz 260mm platumā | m2 | 131.4
93 | Difūzijas caurlaidīga difūzijas lenta SWS - Soudal Folienband Outside vai ekvivalents | m | 554.4
94 | Logu pielaiduma profils Sakret ALB-EW-06-25 vai ekvivalents un/vai ALB-EW-09-24 vai ekvivalents | m | 554.4
95 | Grunts Sakret PG vai ekvivalents | l | 26.28
96 | Līmjava Sakret BK vai ekvivalents | kg | 788.4
97 | Paroc akmens vate Linio10 vai ekvivalents δ=30 mm | m2 | 144.54
98 | Dībeļi WKRET MET WKTHERM vai ekvivalents | gb | 526
99 | Līmjava Sakret BAK vai ekvivalents | kg | 788.4
100 | Armējošais stiklašķiedras siets 160g/m2 | m2 | 157.68
101 | Stūra profils, stūris siltināšanai Sakret ALB-EC-100 vai ekvivalents | m | 351.7
102 | Stūra profils ar lāseni un sietu Sakret ALB-ED-C(01)-25 vai ekvivalents un/vai ALB-ED-C(02)-25 vai ekvivalents | m | 213.6
103 | Grunts Sakret PG vai ekvivalents | l | 26.28
104 | Gatavais tonētais akrila apmetums (Faktūra - gluds) Sakret AP/B vai ekvivalents | kg | 367.92
105 | Logu aiļu apakšējās plāknes apdare S3 (projekta lapa AR-23)
106 | Loga ailu apakšējo plākņu S3 gruntēšana, siltināšana līmējot Paroc akmens vates Linio 10 vai ekvivalents λ≤0.039 W/(Kxm²) plāksnes δ350 mm ar līmjavu līdz 260mm platumā | m2 | 52.7
107 | Tvaika caurlaidīga difūzijas lenta SWS - Soudal Folienband Outside vai ekvivalents | m | 202.7
108 | Logu pielaiduma profils Sakret ALB-EW-06-25 vai ekvivalents un/vai ALB-EW-09-24 vai ekvivalents | m | 202.7
109 | Grunts Sakret PG vai ekvivalents | l | 10.54
110 | Līmjava Sakret BK vai ekvivalents | kg | 316.2
111 | Paroc akmens vate Linio10 vai ekvivalents δ=30 mm | m2 | 57.97
112 | Līmjava Sakret BAK vai ekvivalents | kg | 316.2
113 | Armējošais stiklašķiedras siets 160g/m2 | m2 | 63.24
114 | Palodzes palodzes profils Sakret ALB-EW-US(01)-20 vai ekvivalents | m | 46.1
115 | Ārējo skārda palodžu līdz 270mm platumā montāža | m | 202.7
116 | karsti cinkotas tērauda loksnes, b=0.5 mm ar rūpnieciski krāsotu PURAL vai ekvivalents pārklājumu | m | 222.97
117 | Stiprināšanas elementi | kpl | 1
118 | Fasādes sienas S4I (I kategorija pēc ETAG004)
119 | Fasādes sienas S4 gruntēšana, siltināšana līmējot Paroc akmens vate Linio10 vai ekvivalents λ≤0.039 W/(Kxm²) plāksnes 50mm biezumā ar līmjavu Sakret BK vai ekvivalents, stiprinot ar dībeļiem | m2 | 22.1
120 | Grunts Sakret PG vai ekvivalents | l | 4.42
121 | Līmjava Sakret BK vai ekvivalents | kg | 132.6
122 | Paroc akmens vate Linio10 vai ekvivalents δ=50 mm | m2 | 24.31
123 | Dībeļi WKRET MET WKTHERM vai ekvivalents | gb | 265
124 | Līmjava Sakret BAK vai ekvivalents | kg | 132.6
125 | Armējošais stiklašķiedras siets 160g/m2 | m2 | 26.52
126 | Stūra profils MAT D/20 vai ekvivalents | m | 48
127 | Grunts Sakret PG vai ekvivalents | l | 4.42
128 | Gatavais masā tonētais silikona apmetums Sakret SIP-P vai ekvivalents | kg | 61.88
129 | Fasādes sienas S4II, S4III (II, III kategorija pēc ETAG004)
130 | Fasādes sienas S1II, S1III gruntēšana, siltināšana līmējot Paroc akmens vate Linio10 vai ekvivalents λ≤0.039 W/(Kxm²) plāksnes 50mm biezumā ar līmjavu, stiprinot ar dībeļiem | m2 | 164.9
131 | Grunts Sakret PG vai ekvivalents | l | 32.98
132 | Līmjava Sakret BK vai ekvivalents | kg | 989.4
133 | Paroc akmens vate Linio10 vai ekvivalents δ=50 mm | m2 | 181.39
134 | Dībeļi WKRET MET WKTHERM vai ekvivalents | gb | 2051
135 | Līmjava Sakret BAK vai ekvivalents | kg | 989.4
136 | Armējošais stiklašķiedras siets 160g/m2 | m2 | 197.88
137 | Stūra profils, stūris siltināšanai Sakret ALB-EC-100 vai ekvivalents | m | 503.8
138 | Grunts Sakret PG vai ekvivalents | l | 32.98
139 | Gatavais tonētais akrila apmetums (Faktūra - gluds) Sakret AP/B vai ekvivalents | kg | 461.72
140 | Cokola profila ar stūra leņķi Sakret ALB-ED-C(01)-25 vai ekvivalents un/vai ALB-ED-C(02)-25 vai ekvivalents montāža | m | 36.4
141 | Ventilācijas izvadu sienu apdare ar apmetuma apdari
142 | Armējošo stiklašķiedras sietu 160g/m2 stiprināšana vienā kārtā un izlīdzināšana ar līmjavu Sakret BAK vai ekvivalents sienām | m2 | 58
143 | Grunts Sakret PG vai ekvivalents | l | 11.6
144 | Līmjava Sakret BAK vai ekvivalents | kg | 348
145 | Armējošais stiklašķiedras siets 160g/m2 | m2 | 69.6
146 | Stūra profils, stūris siltināšanai Sakret ALB-EC-100 vai ekvivalents | m | 45.2
147 | Grunts Sakret PG vai ekvivalents | l | 11.6
148 | Gatavais tonētais akrila apmetums (Faktūra - gluds) Sakret AP/B vai ekvivalents | kg | 162.4
149 | Lāsenis - karsti cinkotas tērauda loksnes, b=0.5 mm, l=350mm, ar rūpnieciski krāsotu PURAL vai ekvivalents pārklājumu, RUUKKI vai ekvivalents | m | 38.6
150 | Lāsenis - karsti cinkotas tērauda loksnes, b=0.5 mm, l=150 mm, ar rūpnieciski krāsotu PURAL vai ekvivalents pārklājumu, RUUKKI vai ekvivalents | m | 38.6
151 | Nobeiguma profils ar sietu ALB-EST vai ekvivalents | m | 38.6
152 | Karogu turētājs un ēkas numura zīme
153 | Karoga kāta turētāja montāža | gb | 1
154 | Ēkas Nr. zīmes montāža | gb | 1
155 | Dienvidu fasādes ieejas mezgls (lapa AR-13)
156 | Lieveņa grīdas betona virsmas remonts un izlīdzināšana sagatovojot virsmu apdarei, ievērojot Sakret vai ekvivalents tehnoloģisko procesu (pieņemts 20% no visas virsmas) | m2 | 2.78
157 | SAKRET Mineralischer Korrosionsschutz vai ekvivalents und Haftbrücke K&H vai ekvivalents | kg | 6.95
158 | SAKRET Grobmörtel PCC 2 vai ekvivalents | kg | 23.35
159 | Skārda lāsenis, nerūsējošā tērauda b=0.5 mm | m | 12
160 | Lieveņa grīdas betona virsmas gruntēšana un izlīdzināšana krituma izveidojošo slāni | m2 | 15
161 | Grunts Sakret UG vai ekvivalents | l | 3
162 | Izlīdiznošā masa grīdām Sakret BAM vai ekvivalents | kg | 360
163 | Lieveņa grīdas virsmas un bortiņa izveide un flīzēšan uz iepriekš hidroizolētas virsmas ar salizturīgu flīžu līmi | m2 | 18
164 | Grunts Sakret UG vai ekvivalents | l | 3.6
165 | Divkomponentu hidroizolācija Sakret TCM vai ekvivalents | kg | 54
166 | Flīžu līme Sakret FFK vai ekvivalents | kg | 72
167 | Akmens masas flīzes (āra telpai, pretslīdes koeficients R11) | m2 | 19.8
168 | Nobeiguma līste no nerūsējoša tērauda | m | 15
169 | Ekstrudētais polistirols Technonicol XPS Carbon 35-300 vai ekvivalents (λ<=0,034 W/(mK)), b=50mm | m2 | 1.15
170 | Ekstrudētais polistirols Technonicol XPS Carbon 35-300 vai ekvivalents (λ<=0,034 W/(mK)), b=150mm | m2 | 2.6
171 | Ieejas margu uzstādīšana | gab | 2
172 | Ieejas marga - liekta caurule Æ48.3x4 S235, 2gb. | m | 12
173 | Tērauda loksne, 130x130x6 b=6mm | kg | 3.3
174 | Esošo pakāpienu demontāža, jaunu betona pakāpienu uzstādīšana uz izlīmeņotas un saremontētas pamatnes. | gab | 6
175 | Betona pakāpieni 80x350x3000 mm | gab | 6
176 | Ziemeļu fasādes ieejas mezgls
177 | Ieejas lieveņa pārbetonēšana pēc gāzes vada ievada atvirzīšanas darbiem. | m2 | 7
178 | Betons C20/25 vai ekvivalents | m3 | 2
179 | Stiegrojums d10 B500B, s=150x150mm | kg | 58
180 | guntēšana, krāsošana (betona grīdas krāsa intensīvi lietojamām virsmām) | m2 | 7
181 | Ieejas lieveņa griestu siltinājums, P-3 (lapa AR-13)
182 | Griestu virsmas P3gruntēšana, siltināšana līmējot Paroc akmens vate Linio10 vai ekvivalents λ≤0.039 W/(Kxm²) plāksnes 200mm biezumā ar līmjavu Sakret BK vai ekvivalents, stiprinot ar dībeļiem | m2 | 11.4
183 | Grunts Sakret PG vai ekvivalents | l | 2.28
184 | Līmjava Sakret BK vai ekvivalents | kg | 68.4
185 | Paroc akmens vate Linio10 vai ekvivalents δ=200 mm | m2 | 12.54
186 | Dībeļi WKRET MET WKTHERM vai ekvivalents | gb | 125
187 | Līmjava Sakret BAK vai ekvivalents | kg | 68.4
188 | Armējošais stiklašķiedras siets 160g/m2 | m2 | 13.68
189 | Stūra profils ar lāseni Sakret MAT D/29.2 vai ekvivalents | m | 12
190 | Stūra profils MAT D/20 vai ekvivalents | m | 36
191 | Grunts Sakret PG vai ekvivalents | l | 2.28
192 | Gatavais tonētais akrila apmetums (Faktūra - gluds) Sakret AP/B vai ekvivalents | kg | 31.92
Tiešās izmaksas kopā, t. sk. darba devēja sociālais nodoklis (%)
Sastādīja:
Tāme sastādīta
Pārbaudīja:
Sertifikāta Nr.:

## 4
Darbu apjomi
Ieejas mezgli
| Lokālā tāme Nr. | 4
Objekta nosaukums: Daudzdzīvokļu dzīvojamās mājas energoefektivitātes paaugstināšanas pasākumi - fasādes vienkāršotā atjaunošana
Būves nosaukums: Daudzdzīvokļu dzīvojamās mājas energoefektivitātes paaugstināšanas pasākumi - fasādes vienkāršotā atjaunošana | [11 empty] | Tāmes izmaksas
Objekta adrese: Dzintaru iela 95, Liepāja
Tāme sastādīta
Darbu apjomi sastādīti .gada tirgus cenās, pamatojoties uz AR daļas rasējumiem
Nr.p.k. | Būvdarbu nosaukums | Mērvienība | Daudzums | Vienības izmaksas | [5 empty] | Kopā uz visu apjomu
|  |  |  | Laika norma, c/h | Darba samaksas likme, euro/h | Darba alga | Būvizstrādājumi | Mehānismi | Kopā | Darbietilpība, c/h | Darba alga | Būvizstrādājumi | Mehānismi | Summa
Ieejas mezgli
1 | Ieejas jumtiņa seguma izbūve (lapa AR-10)
2 | Ieejas jumtiņa virsmu attīrīšana, betona virsmas remonts vietām sagatavojot virsmu apdarei, ievērojot tehnoloģisko procesu | m2 | 8.35
3 | Sienas daļas virs ieejas jumtiņa siltināšana ar akmensvati Paroc Linio 10 vai ekvivalents 100mm biezumā stiprinot ar līmjavu un dībeļiem (Mezgls 2 AR-10) | m2 | 1.8
4 | Grunts Sakret PG vai ekvivalents | l | 0.45
5 | Līmjava Sakret BK vai ekvivalents | kg | 10.8
6 | Paroc akmens vate Linio10 vai ekvivalents δ=100 mm | m2 | 1.8
7 | Wkret-met vai ekvivalents Fasādes Izolācijas dībelis ar plastmasas naglu vai ekvivalents | gb | 7
8 | Līmjava Sakret BAK vai ekvivalents | kg | 10.8
9 | Armējošais stiklašķiedras siets 160g/m2 | m2 | 1.98
10 | Cokola profila ar stūra leņķi Sakret ALB-ED-C(01)-25 vai ekvivalents un/vai ALB-ED-C(02)-25 vai ekvivalents montāža | m | 7.2
11 | Slīpumu veidojošo slāni ierīkošana pie vertikālām pieslēguma vietām ar PAROC ROS 30 vai ekvivalents B=100mm | m | 7.2
12 | Ieejas jumtiņa seguma no bitumena ruļļu materiāla Icopal 2 vai ekvivalents kārtās, pirmo kārtu mehāniski nostiprinot ar teleskopiskajiem dībeļiem pie pamatnes (t.sk. pielaidums uz sienām) | m2 | 8.35
13 | Icopal Ultra Base vai ekvivalents apakškārta | m2 | 8.35
14 | Icopal Ultra Top vai ekvivalents virskārta | m2 | 8.35
15 | Ieejas jumtiņa sānu malas apdare ar skārda nosegdetāļu/lāseni | m | 11.08
16 | Lenķa cinkots profils L 150x60x100x2mm | gb | 46
17 | Nosegskārds - karsti cinkotas tērauda loksne, b=0.5 mm, ar rūpnieciski krāsotu PURAL vai ekvivalents pārklājumu | m | 11.08
18 | Stiprinājumi un palīgmateriāli | kpl | 1
19 | Tekne, apaļa ∅90 mm - karsti cinkotas tērauds ar rūpnieciski krāsotu PURAL vai ekvivalents pārklājumu no abām pusēm. | m | 7.2
20 | Notekcaurule, apaļa ∅50 mm - karsti cinkotas tērauds ar rūpnieciski krāsotu PURAL vai ekvivalents pārklājumu no abām pusēm. | m | 5
21 | Ieejas jumtiņa apakšējās virsmas remonts un apdare
22 | Ieejas jumtiņa apakšējo un sānu virsmu esošā krāsojuma, špaktelējuma un netīrumu noņemšana | m2 | 9.52
23 | Ieejas jumtiņa apakšējo un sānu betona virsmas remonts vietām un izlīdzināšana sagatovojot virsmu apdarei, ievērojot Sakret vai ekvivalents tehnoloģisko procesu (pieņemts ~30% no visas virsmas) | m2 | 2.86
24 | SAKRET Mineralischer Korrosionsschutz vai ekvivalents und Haftbrücke K&H vai ekvivalents | kg | 5.15
25 | SAKRET Grobmörtel PCC 2 vai ekvivalents | kg | 0.57
26 | Grunts Sakret PG vai ekvivalents | l | 10.47
27 | Līmjava Sakret BAK vai ekvivalents | kg | 57.12
28 | Armējošais stiklašķiedras siets 160g/m2 | m2 | 11.42
29 | Grunts Sakret PG vai ekvivalents | l | 1.9
30 | Gatavais tonētais akrila apmetums (Faktūra - gluds) Sakret AP/B vai ekvivalents | kg | 26.66
31 | Esošo ieejas kolonnu attīrīšana un krāsošana | gb | 4
Tiešās izmaksas kopā, t. sk. darba devēja sociālais nodoklis (%)
Sastādīja:
Tāme sastādīta
Pārbaudīja:
Sertifikāta Nr.:

## 5
Darbu apjomi
Lodžijas
| Lokālā tāme Nr. | 5
Objekta nosaukums: Daudzdzīvokļu dzīvojamās mājas energoefektivitātes paaugstināšanas pasākumi - fasādes vienkāršotā atjaunošana
Būves nosaukums: Daudzdzīvokļu dzīvojamās mājas energoefektivitātes paaugstināšanas pasākumi - fasādes vienkāršotā atjaunošana | [11 empty] | Tāmes izmaksas
Objekta adrese: Dzintaru iela 95, Liepāja
Tāme sastādīta
Darbu apjomi sastādīti .gada tirgus cenās, pamatojoties uz AR daļas rasējumiem
Nr.p.k. | Būvdarbu nosaukums | Mērvienība | Daudzums | Vienības izmaksas | [5 empty] | Kopā uz visu apjomu
|  |  |  | Laika norma, c/h | Darba samaksas likme, euro/h | Darba alga | Būvizstrādājumi | Mehānismi | Kopā | Darbietilpība, c/h | Darba alga | Būvizstrādājumi | Mehānismi | Summa
Lodžijas
1 | Lodžiju griestu virsmu apdare
2 | Lodžiju griestu virsmu esošā krāsojuma, špaktelējuma un netīrumu noņemšana | m2 | 104
3 | Lodžiju griestu betona virsmas remonts vietām un izlīdzināšana sagatovojot virsmu apdarei, ievērojot Sakret vai ekvivalents tehnoloģisko procesu (pieņemts apjoms 30% no kopējas platības) | m2 | 31.2
4 | SAKRET Mineralischer Korrosionsschutz vai ekvivalents und Haftbrücke K&H vai ekvivalents | kg | 46.8
5 | SAKRET Grobmörtel PCC 2 vai ekvivalents | kg | 196.56
6 | Armējošā stiklašķiedras sieta 160g/m2 stiprināšana vienā kārtā un izlīdzināšana ar līmjavu lodžiju griestiem no apakšās | m2 | 104
7 | Grunts Sakret PG vai ekvivalents | l | 20.8
8 | Līmjava Sakret BAK vai ekvivalents | kg | 624
9 | Armējošais stiklašķiedras siets 160g/m2 | m2 | 124.8
10 | Lodžiju griestu virsmu gruntēšana un apmešana ar Sakret vai ekvivalents dekoratīvo gatavu tonētu akrila apmetumu | m2 | 104
11 | Grunts Sakret PG vai ekvivalents | l | 20.8
12 | Gatavais tonētais akrila apmetums (Faktūra - gluds) Sakret AP/B vai ekvivalents | kg | 291.2
13 | Lodžiju grīdas remonts un apdare (lapa AR-20)
14 | Lodžiju skārda apmalojuma demontāža | m | 90
15 | Lodžiju grīdas virskārtas attīrīšana | m2 | 104
16 | Lodžiju grīdas virskārtas demontāža remonta zonās | m2 | 23
17 | Būvgružu savākšana un iekraušana konteinerī, konteineru 9m3 īre | m3 | 8.8
18 | Lodžiju grīdas betona virsmas remonts un izlīdzināšana sagatovojot virsmu apdarei, ievērojot Sakret vai ekvivalents tehnoloģisko procesu (pieņemts apjoms 20% no kopējas platības) | m2 | 20.8
19 | Nerūsējošā tērauda skārda lāsenis | m | 90
20 | Lodžiju grīdas betona virsmas gruntēšana un izlīdzināšana krituma izveidojošo slāni remonta zonās | m2 | 23
21 | Grunts Sakret UG vai ekvivalents | l | 5.75
22 | Izlīdiznošā masa grīdām Sakret BAM vai ekvivalents | kg | 310.27
23 | Lodžiju grīdas hidroizolācijas aizsargslāņa izveidošana un flīzēšana | m2 | 104
24 | Grunts Sakret UG vai ekvivalents | l | 26
25 | Divkomponentu hidroizolācija Sakret TCM vai ekvivalents | kg | 156
26 | Flīžu līme Sakret FFK vai ekvivalents | kg | 416
27 | Akmens masas flīzes (āra telpai, pretslīdes klase R11) | m2 | 114.4
28
29 | Lodžiju margas (Lapa AR-18)
30 | Balkona metāla margas daļēja demontāža/nogriešana vietās pie sienām lai netraucētu siltumizolācijas slāņa stiprināšanai | kpl | 20
31 | Esošo metāla margas virsmu attīrīšana no veca krāsojuma un netīrumiem | kpl | 20
32 | Esošo metāla margas konstrukciju atjaunošana | kpl | 20
33 | Karsti cinkota tērauda profili 56x30x29x2mm, l=2.6/5.9m | kg | 650.3
34 | Tērauda leņķis L40x40x3mm, l=0.15m | kg | 49.96
35 | Kvadrātveida tērauda profils 25x25mm, l=1.23m | kg | 140.22
36 | Tērauda leņķis L120x120x5mm, L=0.05m | kg | 18.12
37 | Tērauda loksne 120x100x5mm | kg | 14.92
38 | Esošo metāla margas konstrukciju gruntēšana un krāsošana ar HAMMERITE Smooth Finish vai ekvivalents krāsu divās kārtās | kpl | 20
39 | Lodžijas vairogu izbūve (AR-18) | kpl | 20
40 | RUUKKI T20 vai ekvivalents metāla jumta segums 50 Plus Matt (Matēts) T20-24W-1100 vai ekvivalents profila loksne t=0.5mm (vertikāli). Stiprināt pie profila katrā otrā vilnī | m2 | 100.4
41 | Impregnēts koka dēlis 30x150mm, stiprināts ar bultskrūvi M8, l=50, s=800 | m3 | 0.39
42 | Lāsenis, palodzes - Karsti cinkotas tērauda loksne, b=0.5 mm, ar rūpnieciski krāsotu PURAL vai ekvivalents pārklājumu | m | 85
Tiešās izmaksas kopā, t. sk. darba devēja sociālais nodoklis (%)
Sastādīja:
Tāme sastādīta
Pārbaudīja:
Sertifikāta Nr.:

## 6
Darbu apjomi
Jumts
| Lokālā tāme Nr. | 6
Objekta nosaukums: Daudzdzīvokļu dzīvojamās mājas energoefektivitātes paaugstināšanas pasākumi - fasādes vienkāršotā atjaunošana
Būves nosaukums: Daudzdzīvokļu dzīvojamās mājas energoefektivitātes paaugstināšanas pasākumi - fasādes vienkāršotā atjaunošana | [11 empty] | Tāmes izmaksas
Objekta adrese: Dzintaru iela 95, Liepāja
Tāme sastādīta
Darbu apjomi sastādīti .gada tirgus cenās, pamatojoties uz AR daļas rasējumiem
Nr.p.k. | Būvdarbu nosaukums | Mērvienība | Daudzums | Vienības izmaksas | [5 empty] | Kopā uz visu apjomu
|  |  |  | Laika norma, c/h | Darba samaksas likme, euro/h | Darba alga | Būvizstrādājumi | Mehānismi | Kopā | Darbietilpība, c/h | Darba alga | Būvizstrādājumi | Mehānismi | Summa
Jumts
1 | Sagatavošanas un demontāžas darbi
2 | Antenu u.c detaļu demontāža un montāža atpakaļ pēc jumta remontdarbu pabeigšanas | kpl | 1
3 | Esošo skārda nosegdetaļu demontāža | m | 90
4 | Esošo ventilācijas kanālu tīrīšana | gb | 10
5 | Būvgružu savākšana un iekraušana konteinerī, 9m3 konteineru īre | m3 | 9
6 | Ēkas jumta segums P2 (lapa AR-14, AR-15)
7 | Jumta virsmu attīrīšana no netīrumiem un visām abrazīvām daļiņām (smiltis, sūnas), virsmas bojāto vietu remonts sagatovojot virsmu seguma izbūvei | m2 | 436.5
8 | Virsklājs - bitumena ruļļu materiāls ar poliestera armejumu, virspuse pārklāta ar akmens smalci Icopal Ultra Top vai ekvivalents | m2 | 436.5
9 | Apakšklājs - bitumena ruļļu materiāls ar poliestera armejumu Icopal Ultra Base vai ekvivalents | m2 | 436.5
10 | Aerators ∅ 75 mm | gab | 6
11 | Lietus ūdens novadpiltuves d110 mm | gab | 2
12 | Ēkas parapetu izbūve (AR-10) | m | 90
13 | Nosegskārds - cinkotas tērauda loksnes, b=0.5 mm | m | 90
14 | Impregnētas koka latas ķīļi 80(h)x50mm | m3 | 0.53
15 | Mitrumizturīgs saplāksnis b=12mm | m2 | 39.6
16 | Cinkots leņķis 100x50x100x1.5mm. | gb | 360
17 | Cinkots leņķis 100x100x100x1.5mm | gb | 360
18 | Stiprinājumi, hermētiķis un palīgmateriāli | kpl | 1
19 | Ventilācijas izvadu jumtiņu remonts
20 | Esošo betona jumtiņu demontāža | gab | 10
21 | Ventilācijas izvadu atjaunošana, pārmūrēšana | gab | 10
22 | silikātu ķieģeļi | m3 | 1.9
23 | Jaunu ventilācijas jumtiņu uzstādīšana | gab | 10
24 | Ventilācijas skursteņa jumtiņš un nosegskārds ventilācijas skurstenim, karsti cinkots skārds b=0.9 mm, ar rūpnieciski krāsotu PURAL vai ekvivalents pārklājumu, RUUKKI vai ekvivalents. | m2 | 13
25 | Pa vetilācijas kanāla nosegjumtiņa perimetru uzstādīt cinkota rabicas sieta norobežojumu (pret putniem) | m2 | 16
26 | Cinkota tērauda josla (gredzens) 50x2mm pa ventilācijas kanāla perimetru. | m | 39
27 | Cinkota tērauda stati 30x4 mm, l=380mm, piemetināti pie tērauda gredzena | gab | 100
28 | Jumta drošības marga (lapa AR-10)
29 | Jumta drošības marga (lapa AR-10) | m | 82
30 | Horizontālais leņķis 50x50x5, S235. | kg | 307.7
31 | Vertikālais leņķis 50x50x5, S235. | kg | 151.6
32 | Horizontāla plāksne 50x5, S235. | kg | 162
33 | Horizontāla plāksne 300x60x8, S235. | kg | 114.9
34 | Horizontāla plāksne 160x200x5, S235. | kg | 127.7
Tiešās izmaksas kopā, t. sk. darba devēja sociālais nodoklis (%)
Sastādīja:
Tāme sastādīta
Pārbaudīja:
Sertifikāta Nr.:

## 7
Darbu apjomi
Pagrabs
| Lokālā tāme Nr. | 7
Objekta nosaukums: Daudzdzīvokļu dzīvojamās mājas energoefektivitātes paaugstināšanas pasākumi - fasādes vienkāršotā atjaunošana
Būves nosaukums: Daudzdzīvokļu dzīvojamās mājas energoefektivitātes paaugstināšanas pasākumi - fasādes vienkāršotā atjaunošana | [11 empty] | Tāmes izmaksas
Objekta adrese: Dzintaru iela 95, Liepāja
Tāme sastādīta
Darbu apjomi sastādīti .gada tirgus cenās, pamatojoties uz AR daļas rasējumiem
Nr.p.k. | Būvdarbu nosaukums | Mērvienība | Daudzums | Vienības izmaksas | [5 empty] | Kopā uz visu apjomu
|  |  |  | Laika norma, c/h | Darba samaksas likme, euro/h | Darba alga | Būvizstrādājumi | Mehānismi | Kopā | Darbietilpība, c/h | Darba alga | Būvizstrādājumi | Mehānismi | Summa
Pagrabs
1 | Sagatavošanas un demontāžas darbi
2 | Esošo iedzīvotāju šķūnīšu starpsienu daļēja demontāža līdz paredzētajam siltumizolācijas slānim, atstājot galvenās stiprinājuma konstrukcijas ~ 2.70m3 | kpl | 1
3 | Pie griestiem piestiprināto inženierkomukāciju nostiprināšana, gaismekļu demontāža, jaunas elektroinstalācijas ievilkšana un jaunu gaismekļu montāža pēc siltināšanas darbu pabeigšanas | kpl | 1
4 | Pagarba griestu attīrīšana no netīrumiem, atslāņotā un nodrupušā apmetuma un visām abrazīvā daļiņām | m2 | 367.8
5 | Pagraba griestu virsmas remonts vietām sagatovojot virsmu apdarei, ievērojot Sakret PCC vai ekvivalents tehnoloģisko procesu (pieņemts apjoms 20% no kopējas platības) | m2 | 73.56
6 | Būvgružu savākšana un iekraušana konteinerī, 9m3 konteineru īre | m3 | 2.7
7 | Pagraba griestu siltinājums, P-1 (lapa AR -8)
8 | Pagraba griestu P1 gruntēšana, siltināšana līmējot PAROC CGL 20cy vai ekvivalents λ<=0,039 W/(mK) lamellas 100mm biezumā ar līmjavu | m2 | 367.8
9 | Grunts Sakret PG vai ekvivalents | l | 73.56
10 | Līmjava Sakret BK vai ekvivalents | kg | 2206.8
11 | Paroc akmens PAROC CGL 20cy vai ekvivalents lamellas δ=100 mm ar gruntskrāsojumu | m2 | 404.58
| Elektroinstalācijas sakārtošana pēc pārseguma siltināšanas | kompl. | 2
12 | Pagraba sienas pret dzīvokļiem siltinājums, S-6 (lapa AR -4)
13 | Sienu attīrīšana no netīrumiem, atslāņotā un nodrupušā apmetuma un abrazīvā daļiņām | m2 | 18.2
14 | Pagraba sienas pret dzīvokļiem S6 gruntēšana, siltināšana līmējot Paroc akmens vateS Linio 10 vai ekvivalents λ≤0.037 W/(Kxm²) plāksnes 100mm biezumā ar līmjavu Sakret BK vai ekvivalents, stiprinot ar dībeļiem | m2 | 18.2
15 | Grunts Sakret PG vai ekvivalents | l | 3.64
16 | Līmjava Sakret BK vai ekvivalents | kg | 109.2
17 | Paroc akmens vate Linio10 vai ekvivalents δ=100 mm | m2 | 20.02
18 | Dībeļi WKRET MET WKTHERM vai ekvivalents | gb | 156
19 | Līmjava Sakret BAK vai ekvivalents | kg | 109.2
20 | Armējošais stiklašķiedras siets 160g/m2 | m2 | 21.84
21 | Stūra profils, stūris siltināšanai Sakret ALB-EC-100 vai ekvivalents | m | 8.8
22 | Sienas S6 gruntēšana | m2 | 18.2
23 | Grunts Sakret PG vai ekvivalents | kg | 3.64
Tiešās izmaksas kopā, t. sk. darba devēja sociālais nodoklis (%)
Sastādīja:
Tāme sastādīta
Pārbaudīja:
Sertifikāta Nr.:

## 8
Darbu apjomi
5.stāva pārsegums
| Lokālā tāme Nr. | 8
Objekta nosaukums: Daudzdzīvokļu dzīvojamās mājas energoefektivitātes paaugstināšanas pasākumi - fasādes vienkāršotā atjaunošana
Būves nosaukums: Daudzdzīvokļu dzīvojamās mājas energoefektivitātes paaugstināšanas pasākumi - fasādes vienkāršotā atjaunošana | [11 empty] | Tāmes izmaksas
Objekta adrese: Dzintaru iela 95, Liepāja
0 | [11 empty] | Tāme sastādīta
Darbu apjomi sastādīti .gada tirgus cenās, pamatojoties uz AR daļas rasējumiem
Nr.p.k. | Būvdarbu nosaukums | Mērvienība | Daudzums | Vienības izmaksas | [5 empty] | Kopā uz visu apjomu
|  |  |  | Laika norma, c/h | Darba samaksas likme, euro/h | Darba alga | Būvizstrādājumi | Mehānismi | Kopā | Darbietilpība, c/h | Darba alga | Būvizstrādājumi | Mehānismi | Summa
5.stāva pārsegums
1 | Sagatavošanas un demontāžas darbi
2 | Pagaidu lūku izkalšana bēniņu pārsegumā (jumtā). | gab. | 12
3 | Bēniņu grīdas attīrīšana no netīrumiem, būvgružiem | m2 | 379
4 | Būvgružu savākšana un iekraušana konteinerī, 9m3 konteineru īre | m3 | 3
5 | Bēniņu grīdas siltinājums, P-2 (lapa AR -8)
6 | Tvaika izolācijas ieklāšana | m2 | 416.9
7 | Bēniņu siltināšana | m2 | 379
8 | Beramā akmensvate - Paroc BLT9 vai ekvivalents, b=200mm, λ≤0.042 W/(MK) | m3 | 83.38
9 | Citi darbi
10 | Pagaidu lūku aizbetonēšana (lapa AR-22) | gab. | 12
11 | Betons C16/20 vai ekvivalents | m3 | 1.32
12 | Armatūras siets ∅6AIII Bst500S, s=150x150mm | kg | 57.55
13 | Saplāksnis, b=12mm | m2 | 5.9
14 | Bitumena ruļļu materiāls | m2 | 27
Tiešās izmaksas kopā, t. sk. darba devēja sociālais nodoklis (%)
Sastādīja:
Tāme sastādīta
Pārbaudīja:
Sertifikāta Nr.:

## 9
Darbu apjomi
Kāpņu telpa
| Lokālā tāme Nr. | 9
Objekta nosaukums: Daudzdzīvokļu dzīvojamās mājas energoefektivitātes paaugstināšanas pasākumi - fasādes vienkāršotā atjaunošana
Būves nosaukums: Daudzdzīvokļu dzīvojamās mājas energoefektivitātes paaugstināšanas pasākumi - fasādes vienkāršotā atjaunošana | [11 empty] | Tāmes izmaksas
Objekta adrese: Dzintaru iela 95, Liepāja
0 | [11 empty] | Tāme sastādīta
Darbu apjomi sastādīti .gada tirgus cenās, pamatojoties uz AR daļas rasējumiem
Nr.p.k. | Būvdarbu nosaukums | Mērvienība | Daudzums | Vienības izmaksas | [5 empty] | Kopā uz visu apjomu
|  |  |  | Laika norma, c/h | Darba samaksas likme, euro/h | Darba alga | Būvizstrādājumi | Mehānismi | Kopā | Darbietilpība, c/h | Darba alga | Būvizstrādājumi | Mehānismi | Summa
Kāpņu telpa
Plaisu remonts
1 | Rievu 30x30 izstrāde mūra sienās | m | 286
2 | Stiegras Æ10AIII | kg | 161.2
3 | Ceresit CX 15 vai ekvivalents | m3 | 0.26
Vējtveru un ratiņtelpu griestu siltinājums, P-3
4 | Griestu virsmas P3 gruntēšana, siltināšana līmējot Paroc akmens vati Linio15 vai ekvivalents λ≤0.039 W/(Kxm²) plāksnes 200mm biezumā ar līmjavu Sakret BK vai ekvivalents, stiprinot ar dībeļiem | m2 | 28.2
5 | Grunts Sakret PG vai ekvivalents | l | 7.05
6 | Līmjava Sakret BK vai ekvivalents | kg | 169.2
7 | Paroc akmens vate Linio15 vai ekvivalents δ=200 mm | m2 | 31.02
8 | Dībeļi WKRET MET WKTHERM vai ekvivalents | gb | 113
9 | Līmjava Sakret BAK vai ekvivalents | kg | 169.2
10 | Armējošais stiklašķiedras siets 160g/m2 | m2 | 33.84
11 | Grunts Sakret PG vai ekvivalents | l | 7.05
12 | Gatavais tonētais akrila apmetums (Faktūra - gluds) Sakret AP/B vai ekvivalents | kg | 78.96
Tiešās izmaksas kopā, t. sk. darba devēja sociālais nodoklis (%)
Sastādīja:
Tāme sastādīta
Pārbaudīja:
Sertifikāta Nr.:

## 10
Darbu apjomi
AVK
| Lokālā tāme Nr. | 10
Objekta nosaukums: Daudzdzīvokļu dzīvojamās mājas energoefektivitātes paaugstināšanas pasākumi - fasādes vienkāršotā atjaunošana
Būves nosaukums: Daudzdzīvokļu dzīvojamās mājas energoefektivitātes paaugstināšanas pasākumi - fasādes vienkāršotā atjaunošana | [11 empty] | Tāmes izmaksas
Objekta adrese: Dzintaru iela 95, Liepāja |  | 0
0 | [11 empty] | Tāme sastādīta
Darbu apjomi sastādīti .gada tirgus cenās, pamatojoties uz AVK daļas rasējumiem
Nr.p.k. | Būvdarbu nosaukums | Mērvienība | Daudzums | Vienības izmaksas | [5 empty] | Kopā uz visu apjomu
|  |  |  | Laika norma, c/h | Darba samaksas likme, euro/h | Darba alga | Būvizstrādājumi | Mehānismi | Kopā | Darbietilpība, c/h | Darba alga | Būvizstrādājumi | Mehānismi | Summa
Sadalošie vadi (līdz skaitītāju skapjiem)
1 | Kausējamā plastmasas caurule ar šķiedrām PP-R 20x2.8 | m | 170
2 | Kausējamā plastmasas caurule ar šķiedrām PP-R 25x3.5 | m | 95
3 | Kausējamā plastmasas caurule ar šķiedrām PP-R 32x4.4 | m | 26
4 | Kausējamā plastmasas caurule ar šķiedrām PP-R 40x5.5 | m | 26
5 | Kausējamā plastmasas caurule ar šķiedrām PP-R 50x6.9 | m | 56
6 | Kausējamā plastmasas caurule ar šķiedrām PP-R 63x8.6 | m | 26
7 | PP-R uzmava Ø20 | gab | 20
8 | PP-R uzmava Ø50 | gab | 4
9 | PP-R uzmava Ø63 | gab | 2
10 | PP-R redukcijas uzmava Ø32x25 | gab | 2
11 | PP-R redukcijas uzmava Ø40x32 | gab | 4
12 | PP-R redukcijas uzmava Ø50x40 | gab | 4
13 | PP-R redukcijas uzmava Ø63x50 | gab | 4
14 | PP-R pāreja ar vītni Ø20x1/2" i-ā | gab | 8
15 | PP-R pāreja ar vītni Ø25x1/2" i-ā | gab | 8
16 | PP-R pāreja ar vītni Ø50x1 1/2" i-i | gab | 8
17 | PP-R līkums 90° Ø20 | gab | 32
18 | PP-R līkums 90° Ø25 | gab | 24
19 | PP-R līkums 90° Ø50 | gab | 20
20 | PP-R līkums 90° Ø63 | gab | 8
21 | PP-R Trejgabals Ø20 | gab | 4
22 | PP-R Trejgabals Ø63 | gab | 2
23 | PP-R Trejgabals Ø20x25x20 | gab | 2
24 | PP-R Trejgabals Ø32x20x32 | gab | 8
25 | PP-R Trejgabals Ø32x25x32 | gab | 16
26 | PP-R Trejgabals Ø40x20x40 | gab | 8
27 | PP-R Trejgabals Ø40x25x40 | gab | 16
28 | PP-R Trejgabals Ø50x25x50 | gab | 12
29 | PP-R Trejgabals Ø63x32x63 | gab | 2
30 | Izolācijas čaula AluCoat T vai ekvivalents 22-30 (λ=0.037 W/mK) | m | 120
31 | Izolācijas čaula AluCoat T vai ekvivalents 28-30 (λ=0.037 W/mK) | m | 88
32 | Izolācijas čaula AluCoat T vai ekvivalents 35-30 (λ=0.037 W/mK) | m | 26
33 | Izolācijas čaula AluCoat T vai ekvivalents 42-30 (λ=0.037 W/mK) | m | 26
34 | Izolācijas čaula AluCoat T vai ekvivalents 54-30 (λ=0.037 W/mK) | m | 16
35 | Izolācijas čaula AluCoat T vai ekvivalents 22-50 (λ=0.037 W/mK) | m | 50
36 | Izolācijas čaula AluCoat T vai ekvivalents 28-50 (λ=0.037 W/mK) | m | 7
37 | Izolācijas čaula AluCoat T vai ekvivalents 54-50 (λ=0.037 W/mK) | m | 40
38 | Izolācijas čaula AluCoat T vai ekvivalents 64-50 (λ=0.037 W/mK) | m | 26
39 | PVC pārklājums cauruļvadu akmens vates izolācijas čaulām ar stiprinājuma kniedēm un gala noslēgiem | m² | 30
40 | Radiators ar sānu pieslēgumu 50x60 cm 22tips | gab | 2
41 | Radiators ar sānu pieslēgumu 50x120 cm 22tips | gab | 2
42 | No spiediena neatkarīgs radiatora vārsts RA-DV vai ekvivalents | kompl | 4
43 | Termostata galva RA 2920 vai ekvivalents | kompl | 4
44 | Atpakaļgaitas ventilis RLV-S vai ekvivalents Dn 15 | kompl | 4
45 | Balansēšanas vārsts ASV-I vai ekvivalents Dn32 (1 1/2" ā.v.) | gab | 2
46 | Balansēšanas vārsts ASV-PV vai ekvivalents Dn32 (1 1/2" ā.v.) ΔP=5-25 | gab | 2
47 | Automātiskais atgaisotājs vertikāls 1/2" | gab | 4
48 | Lodventilis 1/2" i-i | gab | 8
49 | Lodventilis 1 1/2" i-ā | gab | 4
50 | Čuguna korķis ā.v. 1/2" | gab | 4
51 | Cauruļvadu stiprinājumi | kompl | 150
52 | Caurumu urbšana sienās/pārsegumos un aizdare ar nedegošiem materiāliem | vieta | 10
53 | Pieslēgums esošam siltummezglam pagrabā | vieta | 2
54 | Veco cauruļvadu demontāža un utilizācija | m | 400
55 | Palīgmateriāli | kompl | 1
56 | Montāža | kompl | 1
57 | Uzskaites mezgli dzīvokļiem N°1;2;3;5;6;8;9;11;12;14;15;16;17;19;20;22;23;25;26;28 (20 vienādi mezgli)
58 | Ultraskaņas siltuma skaitītājs "ultego III smart" Q=0.6 m³/st ar distancētu nolasīšanu DN15 G¾ vai ekvivalents | kompl | 20
| Lodventilis 1/2" i-i ar M10 ieskrūvi | gab | 20
59 | Balansēšanas vārstas MSV-BD-15LF vai ekvivalents | gab | 20
60 | Lodventilis 1/2" i-ā | gab | 40
61 | Gružu ķērājs 1/2" i-i | gab | 20
62 | PP-R pāreja ar vītni Ø25x1/2" i-ā | gab | 80
63 | Čuguna nipelis 1/2" | gab | 20
64 | Slēdzama virsapmetuma kaste siltuma skaitītājam | kompl | 20
65 | Stiprinājumi | kompl | 20
66 | Palīgmateriāli | kompl | 20
67 | Montāža | kompl | 20
68 | Uzskaites mezgli dzīvokļiem N°4;7;10;13;18;21;24;27 (8 vienādi mezgli)
69 | Ultraskaņas siltuma skaitītājs "ultego III smart" Q=0.6 m³/st ar distancētu nolasīšanu DN15 G¾ vai ekvivalents | kompl | 8
| Lodventilis 1/2" i-i ar M10 ieskrūvi | gab | 8
70 | Balansēšanas vārstas MSV-BD-15LF vai ekvivalents | gab | 8
71 | Lodventilis 1/2" i-ā | gab | 16
72 | Gružu ķērājs 1/2" i-i | gab | 8
73 | PP-R pāreja ar vītni Ø20x1/2" i-ā | gab | 16
74 | Čuguna nipelis 1/2" | gab | 8
75 | Slēdzama virsapmetuma kaste siltuma skaitītājam | kompl | 8
76 | Stiprinājumi | kompl | 8
77 | Palīgmateriāli | kompl | 8
78 | Montāža | kompl | 8
79 | Dzīvoklis N°1;14 (2 vienādi dzīvokļi)
80 | Termostata ventīlis ar iepriekšēju iestatīšanu RA-N 15 vai ekvivalents | kompl | 6
81 | Termostata galva Danfoss RAS-C 5023 vai ekvivalents | kompl | 6
82 | Atpakaļgaitas ventilis RLV-S vai ekvivalents Dn 15 | kompl | 6
83 | Presējama karbona caurule apkurei, Ø18x1,2mm | m | 88
84 | Presējama karbona caurule apkurei, Ø22x1,5mm | m | 16
85 | Savienojums Ø18x1/2" i-ā | gab | 12
86 | Savienojums Ø18 | gab | 4
87 | Līkums 90° Ø18 | gab | 24
88 | Līkums 90° Ø22 | gab | 4
89 | Trejgabals Ø18 | gab | 4
90 | Trejgabals Ø22x18x18 | gab | 4
91 | Izolācijas čaula AluCoat T vai ekvivalents 22-30 (λ=0.037 W/mK) | m | 2
92 | Cauruļvadu stiprinājumi | kompl | 24
93 | Palīgmateriāli | kompl | 2
94 | Montāža | kompl | 2
95 | Dzīvoklis N°2;12 (2 vienādi dzīvokļi)
96 | Termostata ventīlis ar iepriekšēju iestatīšanu RA-N 15 vai ekvivalents | kompl | 8
97 | Termostata galva Danfoss RAS-C 5023 vai ekvivalents | kompl | 8
98 | Atpakaļgaitas ventilis RLV-S vai ekvivalents Dn 15 | kompl | 8
99 | Presējama karbona caurule apkurei, Ø18x1,2mm | m | 120
100 | Presējama karbona caurule apkurei, Ø22x1,5mm | m | 16
101 | Savienojums Ø18x1/2" i-ā | gab | 16
102 | Savienojums Ø18 | gab | 4
103 | Līkums 90° Ø18 | gab | 28
104 | Līkums 90° Ø22 | gab | 4
105 | Trejgabals Ø18 | gab | 8
106 | Trejgabals Ø22x18x18 | gab | 4
107 | Izolācijas čaula AluCoat T vai ekvivalents 22-30 (λ=0.037 W/mK) | m | 2
108 | Cauruļvadu stiprinājumi | kompl | 40
109 | Palīgmateriāli | kompl | 2
110 | Montāža | kompl | 2
111 | Dzīvoklis N°3;6;9 (3 vienādi dzīvokļi)
112 | Termostata ventīlis ar iepriekšēju iestatīšanu RA-N 15 vai ekvivalents | kompl | 12
113 | Termostata galva Danfoss RAS-C 5023 vai ekvivalents | kompl | 12
114 | Atpakaļgaitas ventilis RLV-S vai ekvivalents Dn 15 | kompl | 12
115 | Presējama karbona caurule apkurei, Ø18x1,2mm | m | 180
116 | Presējama karbona caurule apkurei, Ø22x1,5mm | m | 24
117 | Savienojums Ø18x1/2" i-ā | gab | 24
118 | Savienojums Ø18 | gab | 6
119 | Līkums 90° Ø18 | gab | 42
120 | Līkums 90° Ø22 | gab | 6
121 | Trejgabals Ø18 | gab | 12
122 | Trejgabals Ø22x18x18 | gab | 6
123 | Izolācijas čaula AluCoat T vai ekvivalents 22-30 (λ=0.037 W/mK) | m | 3
124 | Cauruļvadu stiprinājumi | kompl | 60
125 | Palīgmateriāli | kompl | 3
126 | Montāža | kompl | 3
127 | Dzīvoklis N°4;7;10;18;21;24 (6 vienādi dzīvokļi)
128 | Termostata ventīlis ar iepriekšēju iestatīšanu RA-N 15 vai ekvivalents | kompl | 12
129 | Termostata galva Danfoss RAS-C 5023 vai ekvivalents | kompl | 12
130 | Atpakaļgaitas ventilis RLV-S vai ekvivalents Dn 15 | kompl | 12
131 | Presējama karbona caurule apkurei, Ø18x1,2mm | m | 168
132 | Savienojums Ø18x1/2" i-ā | gab | 24
133 | Savienojums Ø18 | gab | 12
134 | Līkums 90° Ø18 | gab | 48
135 | Trejgabals Ø18 | gab | 12
136 | Izolācijas čaula AluCoat T vai ekvivalents 18-30 (λ=0.037 W/mK) | m | 6
137 | Cauruļvadu stiprinājumi | kompl | 48
138 | Palīgmateriāli | kompl | 6
139 | Montāža | kompl | 6
140 | Dzīvoklis N°5;8;11 (3 vienādi dzīvokļi)
141 | Termostata ventīlis ar iepriekšēju iestatīšanu RA-N 15 vai ekvivalents | kompl | 9
142 | Termostata galva Danfoss RAS-C 5023 vai ekvivalents | kompl | 9
143 | Atpakaļgaitas ventilis RLV-S vai ekvivalents Dn 15 | kompl | 9
144 | Presējama karbona caurule apkurei, Ø18x1,2mm | m | 132
145 | Presējama karbona caurule apkurei, Ø22x1,5mm | m | 24
146 | Savienojums Ø18x1/2" i-ā | gab | 18
147 | Savienojums Ø18 | gab | 6
148 | Līkums 90° Ø18 | gab | 36
149 | Līkums 90° Ø22 | gab | 6
150 | Trejgabals Ø18 | gab | 6
151 | Trejgabals Ø22x18x18 | gab | 6
152 | Izolācijas čaula AluCoat T vai ekvivalents 22-30 (λ=0.037 W/mK) | m | 3
153 | Cauruļvadu stiprinājumi | kompl | 36
154 | Palīgmateriāli | kompl | 3
155 | Montāža | kompl | 3
156 | Dzīvoklis N°13;27 (2 vienādi dzīvokļi)
157 | Termostata ventīlis ar iepriekšēju iestatīšanu RA-N 15 vai ekvivalents | kompl | 4
158 | Termostata galva Danfoss RAS-C 5023 vai ekvivalents | kompl | 4
159 | Atpakaļgaitas ventilis RLV-S vai ekvivalents Dn 15 | kompl | 4
160 | Presējama karbona caurule apkurei, Ø18x1,2mm | m | 56
161 | Savienojums Ø18x1/2" i-ā | gab | 8
162 | Savienojums Ø18 | gab | 4
163 | Līkums 90° Ø18 | gab | 20
164 | Trejgabals Ø18 | gab | 4
165 | Izolācijas čaula AluCoat T vai ekvivalents 18-30 (λ=0.037 W/mK) | m | 2
166 | Cauruļvadu stiprinājumi | kompl | 16
167 | Palīgmateriāli | kompl | 2
168 | Montāža | kompl | 2
169 | Dzīvoklis N°15;26 (2 vienādi dzīvokļi)
170 | Termostata ventīlis ar iepriekšēju iestatīšanu RA-N 15 vai ekvivalents | kompl | 6
171 | Termostata galva Danfoss RAS-C 5023 vai ekvivalents | kompl | 6
172 | Atpakaļgaitas ventilis RLV-S vai ekvivalents Dn 15 | kompl | 6
173 | Presējama karbona caurule apkurei, Ø18x1,2mm | m | 88
174 | Presējama karbona caurule apkurei, Ø22x1,5mm | m | 16
175 | Savienojums Ø18x1/2" i-ā | gab | 12
176 | Savienojums Ø18 | gab | 4
177 | Līkums 90° Ø18 | gab | 24
178 | Līkums 90° Ø22 | gab | 4
179 | Trejgabals Ø18 | gab | 4
180 | Trejgabals Ø22x18x18 | gab | 4
181 | Izolācijas čaula AluCoat T vai ekvivalents 22-30 (λ=0.037 W/mK) | m | 2
182 | Cauruļvadu stiprinājumi | kompl | 24
183 | Palīgmateriāli | kompl | 2
184 | Montāža | kompl | 2
185 | Dzīvoklis N°16;28 (2 vienādi dzīvokļi)
186 | Termostata ventīlis ar iepriekšēju iestatīšanu RA-N 15 vai ekvivalents | kompl | 8
187 | Termostata galva Danfoss RAS-C 5023 vai ekvivalents | kompl | 8
188 | Atpakaļgaitas ventilis RLV-S vai ekvivalents Dn 15 | kompl | 8
189 | Presējama karbona caurule apkurei, Ø18x1,2mm | m | 120
190 | Presējama karbona caurule apkurei, Ø22x1,5mm | m | 16
191 | Savienojums Ø18x1/2" i-ā | gab | 16
192 | Savienojums Ø18 | gab | 4
193 | Līkums 90° Ø18 | gab | 28
194 | Līkums 90° Ø22 | gab | 4
195 | Trejgabals Ø18 | gab | 8
196 | Trejgabals Ø22x18x18 | gab | 4
197 | Izolācijas čaula AluCoat T vai ekvivalents 22-30 (λ=0.037 W/mK) | m | 2
198 | Cauruļvadu stiprinājumi | kompl | 40
199 | Palīgmateriāli | kompl | 2
200 | Montāža | kompl | 2
201 | Dzīvoklis N°17;20;23 (3 vienādi dzīvokļi)
202 | Termostata ventīlis ar iepriekšēju iestatīšanu RA-N 15 vai ekvivalents | kompl | 9
203 | Termostata galva Danfoss RAS-C 5023 vai ekvivalents | kompl | 9
204 | Atpakaļgaitas ventilis RLV-S vai ekvivalents Dn 15 | kompl | 9
205 | Presējama karbona caurule apkurei, Ø18x1,2mm | m | 132
206 | Presējama karbona caurule apkurei, Ø22x1,5mm | m | 24
207 | Savienojums Ø18x1/2" i-ā | gab | 18
208 | Savienojums Ø18 | gab | 6
209 | Līkums 90° Ø18 | gab | 36
210 | Līkums 90° Ø22 | gab | 6
211 | Trejgabals Ø18 | gab | 6
212 | Trejgabals Ø22x18x18 | gab | 6
213 | Izolācijas čaula AluCoat T vai ekvivalents 22-30 (λ=0.037 W/mK) | m | 3
214 | Cauruļvadu stiprinājumi | kompl | 36
215 | Palīgmateriāli | kompl | 3
216 | Montāža | kompl | 3
217 | Dzīvoklis N°19;22;25 (3 vienādi dzīvokļi)
218 | Termostata ventīlis ar iepriekšēju iestatīšanu RA-N 15 vai ekvivalents | kompl | 12
219 | Termostata galva Danfoss RAS-C 5023 vai ekvivalents | kompl | 12
220 | Atpakaļgaitas ventilis RLV-S vai ekvivalents Dn 15 | kompl | 12
221 | Presējama karbona caurule apkurei, Ø18x1,2mm | m | 180
222 | Presējama karbona caurule apkurei, Ø22x1,5mm | m | 24
223 | Savienojums Ø18x1/2" i-ā | gab | 24
224 | Savienojums Ø18 | gab | 6
225 | Līkums 90° Ø18 | gab | 42
226 | Līkums 90° Ø22 | gab | 6
227 | Trejgabals Ø18 | gab | 12
228 | Trejgabals Ø22x18x18 | gab | 6
229 | Izolācijas čaula AluCoat T vai ekvivalents 22-30 (λ=0.037 W/mK) | m | 3
230 | Cauruļvadu stiprinājumi | kompl | 60
231 | Palīgmateriāli | kompl | 3
232 | Montāža | kompl | 3
233 | Ventiācija
234 | Āra gaisa pieplūdes vārsts Fresh 100 Thermo vai ekvivalents d102 mm (kopmplektā ar gaisa filtru, termovārstu,āra/telpas restēm, gaisa kanalu D100mm un savienojumiem) | kompl | 28
235 | Gaisa kanāla montāža sienas koka karkasa konstrukcijā | vieta | 28
236 | Esošo dabīgās nosūces ventilācijas kanālu tīrīšana | gab | 56
237 | Palīgmateriāli | kompl | 1
238 | Montāža | kompl | 1
Tiešās izmaksas kopā, t. sk. darba devēja sociālais nodoklis (%)
Sastādīja:
Tāme sastādīta
Pārbaudīja:
Sertifikāta Nr.:

## 11
Darbu apjomi
Papildu darbi (neattiecināmās izmaksas)
| Lokālā tāme Nr. | 11
Objekta nosaukums: Daudzdzīvokļu dzīvojamās mājas energoefektivitātes paaugstināšanas pasākumi - fasādes vienkāršotā atjaunošana
Būves nosaukums: Daudzdzīvokļu dzīvojamās mājas energoefektivitātes paaugstināšanas pasākumi - fasādes vienkāršotā atjaunošana | [11 empty] | Tāmes izmaksas
Objekta adrese: Dzintaru iela 95, Liepāja
Tāme sastādīta
Darbu apjomi sastādīti .gada tirgus cenās, pamatojoties uz AR daļas rasējumiem
Nr.p.k. | Būvdarbu nosaukums | Mērvienība | Daudzums | Vienības izmaksas | [5 empty] | Kopā uz visu apjomu
|  |  |  | Laika norma, c/h | Darba samaksas likme, euro/h | Darba alga | Būvizstrādājumi | Mehānismi | Kopā | Darbietilpība, c/h | Darba alga | Būvizstrādājumi | Mehānismi | Summa
Papildu darbi (neattiecināmās izmaksas)
1 | Dekoratīvās puķu dobes
2 | Esošo ķieģeļa mūra puķu kastu demontāža (2gb) | m3 | 1.4
3 | Jaunu keramzītbloka mūra puķu kastu izbūve (2gb) | m3 | 1.4
4 | Stiegrojums Æ8 B500B | kg | 16.6
5 | Virsmu hidroizolēšana ar bitumena slāni | m2 | 17
6 | Apmetuma apdares izveidošana | m2 | 10
7 | Grunts Sakret PG vai ekvivalents | l | 2.5
8 | Līmjava Sakret BAK vai ekvivalents | kg | 70
9 | Armējošais stiklašķiedras siets 160g/m2 | m2 | 12
10 | Stūra profils, stūris siltināšanai Sakret ALB-EC-100 vai ekvivalents | m | 6
11 | Grunts Sakret PG vai ekvivalents | l | 2.5
12 | Gatavais tonētais akrila apmetums (Faktūra - gluds) Sakret AP/B vai ekvivalents | kg | 30
Tiešās izmaksas kopā, t. sk. darba devēja sociālais nodoklis (%)
Sastādīja:
Tāme sastādīta
Pārbaudīja:
Sertifikāta Nr.: